## 整体构造
TRT C400摄像头自动化测试设备需求
工位 | 光源 | 标靶 | 动作需求 | 位置避让需求 | 3个摄像头 | 2个摄像头
1工位 |  | 黑图片 |  |  | 后黑图片 1 | 后黑图片
| 后白光源 | 后白图片 |  | 测试完成需远离避开广角 | 后白图片 1 | 后白图片
| 后近焦光源 | 后近焦1 | 上下手动调节 | 上下20mm | 后近焦1 | 后近焦
2工位 | 后色光源 | 后色卡 | 上下、左右、前 后可自动调节 | 上下120mm 前后20mm 左右20mm | 后色卡 1/2 | 后色卡
|  | 后Tvline |  |  | 后Tvline 1/2 | 后Tvline
|  | 后SFR |  |  | 后远焦 1/2 | 后远焦
[5 empty] | OIS 1/2 | OIS
[5 empty] | 后闪光灯 | 后闪光灯
|  | 增距镜 | 上下手调20mm | 测试完成需远离避开广角 | 后黑图片 2 | 后黑图片
3工位 | 前色光源 | 前色卡 | 上下、左右、前 后可手动调节 |  | 前色卡 | 前色卡
前闪光灯
|  | 前Tvline |  |  | 前Tvline | 前Tvline
| 前白光源 | 前白图片 |  | 测试完成需远离避开广角 | 前白图片
|  | 前黑图片 |  |  | 前黑图片
| 后近焦光源 | 后近焦2 | 左右、前后、上下可手动调节 | 上下40mm，左右20mm, 前后20mm | 后近焦 2
| 后白光源 | 后白图片 |  | 测试完成需远离避开广角 | 后白图片 2
据测试项目调整各项目安排，以平衡测试时间。
项目分配/时间：
1. USB----Cam0 Open----Cam0 White----Cam0 NearFocus
1. 3 ----2.5 ----2 ----2.5 =10+1=11s
2. Cam0 Black----Cam0 Tvline----Cam0 Color----Cam0 FarFocus----Cam1 Open----Cam1 Black
2. 1.5 -----2.5 -----2.5 ----2.5 -----2 ----1.5 =12.5s
3. Cam1 White----Cam1 Tvline----Cam1 Color
3. 2.5 ----2.5 ----2.5 =7.5s
1. USB----C00 Open----C00 White----C00 NearFocus----C00 Black
1. 3 ----2.5 ----2 ----2.5 ----1.5 =11.5+1=12.5s
2. C00 Tvline----C00 Color----C00 FarFocus----C01 Open----C01 Tvline----C01 Color----C01 Black
2. 2.5 -----2.5 -----2.5 ----2.5 -----2 ----2 ---- 1.5 =15.5s
3. C01 White----Cam1 Open----Cam1 Tvline----Cam1 Color----Cam1 White----Cam1 Black
3. 2 ----2.5 ----2 ---- 2 -----2 ----1.5 =12s

## 1工位需求
序号 | 设备命令 | 功能描述 | 备注 | 开始符 | 长度 | 设备地址 | 模块 | 端口 | 命令（返回数据） |  | 结束符 | 命令说明
1 | 产品 到位检测 | 用行程开关 |  | 72H | 05H | C1H | 01H | 01H | FFH | 00到位，FF未到位 | 81H | 1站产品 到位检测
2 | 产品 防呆检测 | 用磁力开关检测喇叭 |  | 34H | 05H | C1H | 01H | 01H | data |  | 47H
3 | USB 拔出检测 | 用于保障正常取放 |  | 72H | 05H | C1H | 01H | 02H | FFH | 00到位，FF未到位 | 81H | 1站产品 防呆检测
4 | 产品 固定/松开 |  |  | 34H | 05H | C1H | 01H | 02H | data |  | 47H
5 | USB 插入/拔出 |  |  | 72H | 05H | C1H | 01H | 03H | FFH | 00到位，FF未到位 | 81H | 1站USB 拔出检测
6 | 后白 靠近/远离 |  |  | 34H | 05H | C1H | 01H | 03H | data |  | 47H
7 | 后白 光源调节 | 0-255 |  | 72H | 05H | C1H | 01H | 04H | FFH | 00到位，FF未到位 | 81H | 1站取放原点检测
8 | 近焦 光源调节 | 0-255 | 需改板 | 34H | 05H | C1H | 01H | 04H | data |  | 47H
9 | 取放电机 |  |  | 72H | 05H | C1H | 01H | 05H | FFH | 00到位，FF未到位 | 81H | 1站取放1抬起检测
10 | 取放 原点检测 |  |  | 34H | 05H | C1H | 01H | 05H | data |  | 47H
11 | 取放1 抬起/下压 |  |  | 72H | 05H | C1H | 01H | 06H | FFH | 00到位，FF未到位 | 81H | 1站取放1下压检测
12 | 取放1 吸取/松开 |  |  | 34H | 05H | C1H | 01H | 06H | data |  | 47H
13 | 取放1 抬起检测 |  |  | 72H | 05H | C1H | 01H | 07H | FFH | 00到位，FF未到位 | 81H | 1站前到位检测
14 | 取放1 下压检测 |  |  | 34H | 05H | C1H | 01H | 07H | data |  | 47H
15 | 取放1 吸取检测 |  |  | 72H | 05H | C1H | 01H | 08H | FFH | 00到位，FF未到位 | 81H | 1站取放2 抬起检测
16 | 取放2 抬起/下压 |  |  | 34H | 05H | C1H | 01H | 08H | data |  | 47H
17 | 取放2 吸取/松开 |  |  | 72H | 05H | C1H | 01H | 09H | FFH | 00到位，FF未到位 | 81H | 1站取放2 下压检测
18 | 取放2 抬起检测 |  |  | 34H | 05H | C1H | 01H | 09H | data |  | 47H
19 | 取放2 下压检测 |  |  | 72H | 05H | C1H | 01H | 0AH | FFH | 00到位，FF未到位 | 81H | 1站后到位检测
20 | 取放2 吸取检测 |  |  | 34H | 05H | C1H | 01H | 0AH | data |  | 47H
21 | 状态灯 | 红绿黄三色 |  | 72H | 05H | C1H | 01H | 0BH | FFH | 00按下，FF未按下 | 81H | 1站警告取消检测
22 | 串口通讯 |  |  | 34H | 05H | C1H | 01H | 0BH | data |  | 47H
23 | 警告取消 |  |  | 72H | 05H | C1H | 01H | 0CH | FFH | 00到位，FF未到位 | 81H | 1站前门打开检测
24 | 警告 |  |  | 34H | 05H | C1H | 01H | 0CH | data |  | 47H
| 前门 打开/关闭 |  |  | 开始符 | 长度 | 设备地址 | 模块 | 端口 | 命令（返回数据） |  | 结束符 | 命令说明
| 前门 打开检测 |  |  | 72H | 05H | C1H | 02H | 01H | data | 00固定/FF松开 | 81H | 1站产品固定/松开
|  |  |  | 34H | 05H | C1H | 02H | 01H | DATA |  | 47H
|  |  |  | 72H | 05H | C1H | 02H | 02H | data | 00插入/FF拔出 | 81H | 1站USB插入/拔出
|  |  |  | 34H | 05H | C1H | 02H | 02H | DATA |  | 47H
|  |  |  | 72H | 05H | C1H | 02H | 03H | data | 00靠近/FF远离 | 81H | 1站后白 靠近/远离
|  |  |  | 34H | 05H | C1H | 02H | 03H | DATA |  | 47H
|  |  |  | 72H | 05H | C1H | 02H | 04H | data | 00抬起/FF下压 | 81H | 1站取放1 抬起/下压
|  |  |  | 34H | 05H | C1H | 02H | 04H | DATA |  | 47H
|  |  |  | 72H | 05H | C1H | 02H | 05H | data | 00吸取/FF松开 | 81H | 1站取放1吸取/松开
|  |  |  | 34H | 05H | C1H | 02H | 05H | DATA |  | 47H
|  |  |  | 72H | 05H | C1H | 02H | 06H | data | 00抬起/FF下压 | 81H | 1站取放2抬起/下压
|  |  |  | 34H | 05H | C1H | 02H | 06H | DATA |  | 47H
|  |  |  | 72H | 05H | C1H | 02H | 07H | data | 00吸取/FF松开 | 81H | 1站取放2吸取/松开
|  |  |  | 34H | 05H | C1H | 02H | 07H | DATA |  | 47H
|  |  |  | 72H | 05H | C1H | 02H | 08H | data | 00打开/FF关闭 | 81H | 1站前门打开/关闭
|  |  |  | 34H | 05H | C1H | 02H | 08H | DATA |  | 47H
|  |  |  | 开始符 | 长度 | 设备地址 | 模块 | 端口 | 命令（返回数据） |  | 结束符 | 命令说明
|  |  |  | 72H | 05H | C1H | 03H | 01H | 0-255 | 0为关，其余为亮度控制 | 81H | 1站后白 光源调节
|  |  |  | 34H | 05H | C1H | 03H | 01H | 0-255 |  | 47H
|  |  |  | 72H | 05H | C1H | 03H | 02H | 0-255 | 0为关，其余为亮度控制 | 81H | 1站近焦光源调节
|  |  |  | 34H | 05H | C1H | 03H | 02H | 0-255 |  | 47H
|  |  |  | 开始符 | 长度 | 设备地址 | 模块 | 端口 | 命令（返回数据） |  | 结束符 | 命令说明
|  |  |  | 72H | 05H | C1H | 04H | 01H | DATA | 00为绿灯，FF为红灯，AA为黄灯 | 81H | 1站状态灯
|  |  |  | 34H | 05H | C1H | 04H | 01H | DATA |  | 47H
|  |  |  | 72H | 05H | C1H | 04H | 02H | data | 00正常/高5位为00000，后三位，最低位代表1站，第2位代表2站，第3位代表3站。为1表示报警，0表示正常 | 81H | 1站警告
|  |  |  | 34H | 05H | C1H | 04H | 02H | DATA |  | 47H
|  |  |  | 72H | 05H | C1H | 04H | 03H | DATA | 00运动到前面，FF运动到后面，AA运动到中间 | 81H | 1站取放
|  |  |  | 34H | 05H | C1H | 04H | 03H | DATA |  | 47H
|  |  |  | 72H | 05H | C1H | 04H | 04H | 00H | 回零点 | 81H | 1站电机回零点
|  |  |  | 34H | 05H | C1H | 04H | 04H | 00H |  | 47H
|  |  |  | 开始符 | 长度 | 设备地址 | 模块 | 端口 | 命令（返回数据） |  | 结束符 | 命令说明
|  |  |  | 72H | 04H | C1H | 0FH | 00H |  |  | 81H | 1站握手
|  |  |  | 34H | 04H | C1H | 0FH | 00H |  |  | 47H | 同步
|  |  |  | 72H | 04H | C1H | 5AH | FFH |  |  | 81H | 1站复位
|  |  |  | 34H | 04H | C1H | 5AH | FFH |  |  | 47H | 复位
|  |  |  | 开始符 | 长度 | 设备地址 | 模块 | 端口 | 命令（返回数据） |  | 结束符 | 命令说明
|  |  |  | 34H | 05H | C1H | 0AH | 01H | data |  | 47H | 1站产品 到位主动上报
|  |  |  | 34H | 05H | C1H | 0AH | 02H | data |  | 47H | 1站报警清除主动上报
|  |  |  | 34H | 05H | C1H | 0AH | 03H | FFH |  | 47H | 1站运动完成主动上报

## 2工位需求
序号 | 设备命令 | 功能描述 | 备注 | 开始符 | 长度 | 设备地址 | 模块 | 端口 | 命令（返回数据） |  |  |  | 结束符 | 命令说明
1 | 产品 到位检测 |  |  | 72H | 05H | C2H | 01H | 01H | FFH |  |  | 00到位，FF未到位 | 81H | 2站产品到位检测 | 主动上报
2 | OIS X原点检测 |  |  | 34H | 05H | C2H | 01H | 01H | data |  |  |  | 47H
3 | OIS Z原点检测 |  |  | 72H | 05H | C2H | 01H | 02H | FFH |  |  | 00到位，FF未到位 | 81H | 2站OISX原点检测
4 | 解析 远离检测 |  |  | 34H | 05H | C2H | 01H | 02H | data |  |  |  | 47H
5 | 色卡 远离检测 |  |  | 72H | 05H | C2H | 01H | 03H | FFH |  |  | 00到位，FF未到位 | 81H | 2站OISZ原点检测
6 | 后色 光源调节 |  |  | 34H | 05H | C2H | 01H | 03H | data |  |  |  | 47H
7 | 上下 靠近/远离 | 行程6CM可调 | 向上 | 72H | 05H | C2H | 01H | 04H | FFH |  |  | 00到位，FF未到位 | 81H | 2站解析远离检测
8 | 左右 靠近/远离 | 行程2CM可调 | 向右 | 34H | 05H | C2H | 01H | 04H | data |  |  |  | 47H
9 | 前后 靠近/远离 | 行程2CM可调 | 向后 | 72H | 05H | C2H | 01H | 05H | FFH |  |  | 00到位，FF未到位 | 81H | 2站色卡远离检测
10 | 增距 靠近/远离 |  |  | 34H | 05H | C2H | 01H | 05H | data |  |  |  | 47H
| 增距 远离检测 |  |  | 72H | 05H | C2H | 01H | 06H | FFH |  |  | 00按下，FF未按下 | 81H | 2站警告取消
11 | 解析 靠近/远离 |  |  | 34H | 05H | C2H | 01H | 06H | data |  |  |  | 47H |  | 主动上报
12 | 色卡 靠近/远离 |  |  | 72H | 05H | C2H | 01H | 07H | FFH |  |  | 00到位，FF未到位 | 81H | 2站增距远离检测
13 | 产品 固定/松开 |  |  | 34H | 05H | C2H | 01H | 07H | data |  |  |  | 47H
| 后白 光源调节 |  |  | 72H | 05H | C2H | 01H | 08H | FFH |  |  | 00到位，FF未到位 | 81H | 2站后白远离检测
| 后白 靠近/远离 |  |  | 34H | 05H | C2H | 01H | 08H | data |  |  |  | 47H
| 后白 远离检测 |  |  | 开始符 | 长度 | 设备地址 | 模块 | 端口 | 命令（返回数据） |  |  |  | 结束符 | 命令说明
14 | OIS X电机 |  |  | 72H | 05H | C2H | 02H | 01H | data |  |  | 00固定/FF松开 | 81H | 2站产品固定/松开
15 | OIS Z电机 |  |  | 34H | 05H | C2H | 02H | 01H | DATA |  |  |  | 47H
16 | 状态灯 | 红绿黄三色 |  | 72H | 05H | C2H | 02H | 02H | data |  |  | 00靠近/FF远离 | 81H | 2站上下靠近/远离
17 | 串口通讯 |  |  | 34H | 05H | C2H | 02H | 02H | DATA |  |  |  | 47H
18 | 警告 |  |  | 72H | 05H | C2H | 02H | 03H | data |  |  | 00靠近/FF远离 | 81H | 2站左右靠近/远离
19 | 警告取消 |  |  | 34H | 05H | C2H | 02H | 03H | DATA |  |  |  | 47H
|  |  |  | 72H | 05H | C2H | 02H | 04H | data |  |  | 00靠近/FF远离 | 81H | 2站前后靠近/远离
|  |  |  | 34H | 05H | C2H | 02H | 04H | DATA |  |  |  | 47H
|  |  |  | 72H | 05H | C2H | 02H | 05H | data |  |  | 00靠近/FF远离 | 81H | 2站增距靠近/远离
|  |  |  | 34H | 05H | C2H | 02H | 05H | DATA |  |  |  | 47H
|  |  |  | 72H | 05H | C2H | 02H | 06H | data |  |  | 00靠近/FF远离 | 81H | 2站解析靠近/远离
|  |  |  | 34H | 05H | C2H | 02H | 06H | DATA |  |  |  | 47H
|  |  |  | 72H | 05H | C2H | 02H | 07H | data |  |  | 00靠近/FF远离 | 81H | 2站色卡靠近/远离
|  |  |  | 34H | 05H | C2H | 02H | 07H | DATA |  |  |  | 47H
|  |  |  | 72H | 05H | C2H | 02H | 08H | data |  |  | 00警告/FF正常 | 81H | 2站警告
|  |  |  | 34H | 05H | C2H | 02H | 08H | DATA |  |  |  | 47H
|  |  |  | 72H | 05H | C2H | 02H | 09H | data |  |  | 00靠近/FF远离 | 81H | 2站后白靠近/远离
|  |  |  | 34H | 05H | C2H | 02H | 09H | DATA |  |  |  | 47H
|  |  |  | 开始符 | 长度 | 设备地址 | 模块 | 端口 | 命令（返回数据） |  |  |  | 结束符 | 命令说明
|  |  |  | 72H | 05H | C2H | 03H | 01H | 0-255 | 0-255 | 0-255 | 0为关，其余为亮度控制 | 81H | 2站后色光源调节
|  |  |  | 34H | 05H | C2H | 03H | 01H | 0-255 | 0-255 | 0-255 | 顺序为上中下三组 | 47H
|  |  |  | 72H | 05H | C2H | 03H | 02H | 0-255 |  |  | 0为关，其余为亮度控制 | 81H | 2站后白光源调节
|  |  |  | 34H | 05H | C2H | 03H | 02H | 0-255 |  |  |  | 47H
|  |  |  | 开始符 | 长度 | 设备地址 | 模块 | 端口 | 命令（返回数据） |  |  |  | 结束符 | 命令说明
|  |  |  | 72H | 05H | C2H | 04H | 01H | DATA |  |  | 00为绿灯，FF为红灯，AA为黄灯 | 81H | 2站状态灯
|  |  |  | 34H | 05H | C2H | 04H | 01H | DATA |  |  |  | 47H
|  |  |  | 72H | 05H | C2H | 04H | 02H | 0-20 |  |  | 0-20速度调节 | 81H | 2站OISX电机
|  |  |  | 34H | 05H | C2H | 04H | 02H | 0-20 |  |  |  | 47H
|  |  |  | 72H | 05H | C2H | 04H | 03H | 0-20 |  |  | 0-20速度调节 | 81H | 2站OISZ电机
|  |  |  | 34H | 05H | C2H | 04H | 03H | 0-20 |  |  |  | 47H
|  |  |  | 开始符 | 长度 | 设备地址 | 模块 | 端口 | 命令（返回数据） |  |  |  | 结束符 | 命令说明
|  |  |  | 72H | 04H | C2H | 0FH | 00H |  |  |  |  | 81H | 2站握手
|  |  |  | 34H | 04H | C2H | 0FH | 00H |  |  |  |  | 47H | 同步
|  |  |  | 72H | 04H | C2H | 5AH | FFH |  |  |  |  | 81H | 2站复位
|  |  |  | 34H | 04H | C2H | 5AH | FFH |  |  |  |  | 47H | 复位
|  |  |  | 开始符 | 长度 | 设备地址 | 模块 | 端口 | 命令（返回数据） |  |  |  | 结束符 | 命令说明
|  |  |  | 34H | 05H | C2H | 0AH | 01H | data |  |  |  | 47H | 2站产品 到位主动上报
|  |  |  | 34H | 05H | C2H | 0AH | 02H | data |  |  |  | 47H | 2站报警清除主动上报

## 3工位需求
序号 | 设备命令 | 功能描述 | 备注 | 开始符 | 长度 | 设备地址 | 模块 | 端口 | 命令（返回数据） |  |  |  | 结束符 | 命令说明
1 | 产品 到位检测 |  |  | 72H | 05H | C3H | 01H | 01H | FFH |  |  | 00到位，FF未到位 | 81H | 3站产品到位检测
2 | 前白 远离检测 |  |  | 34H | 05H | C3H | 01H | 01H | data |  |  |  | 47H
3 | 解析 远离检测 |  |  | 72H | 05H | C3H | 01H | 02H | FFH |  |  | 00到位，FF未到位 | 81H | 3站前白远离检测
4 | 前色 光源调节 |  |  | 34H | 05H | C3H | 01H | 02H | data |  |  |  | 47H
5 | 前白 光源调节 |  |  | 72H | 05H | C3H | 01H | 03H | FFH |  |  | 00到位，FF未到位 | 81H | 3站解析远离检测
6 | 后白 光源调节 |  |  | 34H | 05H | C3H | 01H | 03H | data |  |  |  | 47H
7 | 近焦 光源调节 |  |  | 72H | 05H | C3H | 01H | 04H | FFH |  |  | 00到位，FF未到位 | 81H | 3站右取放检测
8 | 前白 靠近/远离 |  |  | 34H | 05H | C3H | 01H | 04H | data |  |  |  | 47H
9 | 后白 靠近/远离 |  |  | 72H | 05H | C3H | 01H | 05H | FFH |  |  | 00到位，FF未到位 | 81H | 3站取放3抬起检测
10 | 产品 固定/松开 |  |  | 34H | 05H | C3H | 01H | 05H | data |  |  |  | 47H
11 | 暗室 打开/开闭 | 测试前黑时环境保障 |  | 72H | 05H | C3H | 01H | 06H | FFH |  |  | 00到位，FF未到位 | 81H | 3站取放3下压检测
12 | 暗室 打开检测 | 机械手移动时环境保障 |  | 34H | 05H | C3H | 01H | 06H | data |  |  |  | 47H
13 | 取放3 抬起/下压 | 双控电磁阀（单控即可) |  | 72H | 05H | C3H | 01H | 07H | FFH |  |  | 00到位，FF未到位 | 81H | 3站取放3吸取检测
14 | 取放3 吸取/松开 |  |  | 34H | 05H | C3H | 01H | 07H | data |  |  |  | 47H
15 | 取放3 抬起检测 |  |  | 72H | 05H | C3H | 01H | 08H | FFH |  |  | 00到位，FF未到位 | 81H | 3站取放3出仓检测
16 | 取放3 下压检测 |  |  | 34H | 05H | C3H | 01H | 08H | data |  |  |  | 47H
17 | 取放3 吸取检测 |  |  | 72H | 05H | C3H | 01H | 09H | FFH |  |  | 00到位，FF未到位 | 81H | 3站出仓原点检测
18 | 取放3 出仓检测 |  |  | 34H | 05H | C3H | 01H | 09H | data |  |  |  | 47H
19 | 取放3 电机 | 通过Y轴将产品放入流水线 |  | 72H | 05H | C3H | 01H | 0AH | FFH |  |  | 00按下，FF未按下 | 81H | 3站警告取消检测
20 | 取放3 原点检测 |  |  | 34H | 05H | C3H | 01H | 0AH | data |  |  |  | 47H
21 | 状态灯 | 红绿黄三色 |  | 72H | 05H | C3H | 01H | 0BH | FFH |  |  | 00按下，FF未按下 | 81H | 3站取放门打开检测
22 | 串口通讯 |  |  | 34H | 05H | C3H | 01H | 0BH | data |  |  |  | 47H
23 | 警告蜂鸣器 |  |  | 72H | 05H | C3H | 01H | 0CH | FFH |  |  | 00到位，FF未到位 | 81H | 3站产品抬起检测
24 | 警告取消按钮 |  |  | 34H | 05H | C3H | 01H | 0CH | data |  |  |  | 47H
| 产品 抬起/放下 |  |  | 开始符 | 长度 | 设备地址 | 模块 | 端口 | 命令（返回数据） |  |  |  | 结束符 | 命令说明
| 产品抬起检测 |  |  | 72H | 05H | C3H | 02H | 01H | data |  |  | 00固定/FF松开 | 81H | 3站产品固定/松开
|  |  |  | 34H | 05H | C3H | 02H | 01H | DATA |  |  |  | 47H
|  |  |  | 72H | 05H | C3H | 02H | 02H | data |  |  | 00靠近/FF远离 | 81H | 3站前白靠近/远离
25 | 取放门 打开/关闭 |  |  | 34H | 05H | C3H | 02H | 02H | DATA |  |  |  | 47H
26 | 取放门 打开检测 |  |  | 72H | 05H | C3H | 02H | 03H | data |  |  | 00靠近/FF远离 | 81H | 3站后白靠近/远离
|  |  |  | 34H | 05H | C3H | 02H | 03H | DATA |  |  |  | 47H
|  |  |  | 72H | 05H | C3H | 02H | 04H | data |  |  | 00打开/FF开闭 | 81H | 3站暗室打开/开闭
|  |  |  | 34H | 05H | C3H | 02H | 04H | DATA |  |  |  | 47H
|  |  |  | 72H | 05H | C3H | 02H | 05H | data |  |  | 00抬起/FF下压 | 81H | 3站取放3抬起/下压
|  |  |  | 34H | 05H | C3H | 02H | 05H | DATA |  |  |  | 47H
|  |  |  | 72H | 05H | C3H | 02H | 06H | data |  |  | 00吸取/FF松开 | 81H | 3站取放3吸取/松开
|  |  |  | 34H | 05H | C3H | 02H | 06H | DATA |  |  |  | 47H
|  |  |  | 72H | 05H | C3H | 02H | 07H | data |  |  | 00警告/FF正常 | 81H | 3站警告
|  |  |  | 34H | 05H | C3H | 02H | 07H | DATA |  |  |  | 47H
|  |  |  | 72H | 05H | C3H | 02H | 08H | data |  |  | 00打开/FF开闭 | 81H | 3站取放门打开/关闭
|  |  |  | 34H | 05H | C3H | 02H | 08H | DATA |  |  |  | 47H
|  |  |  | 72H | 05H | C3H | 02H | 09H | data |  |  | 00抬起/FF放下 | 81H | 3站产品抬起/放下
|  |  |  | 34H | 05H | C3H | 02H | 09H | DATA |  |  |  | 47H
|  |  |  | 开始符 | 长度 | 设备地址 | 模块 | 端口 | 命令（返回数据） |  |  |  | 结束符 | 命令说明
|  |  |  | 72H | 05H | C3H | 03H | 01H | 0-255 | 0-255 | 0-255 | 0为关，其余为量度控制 | 81H | 3站前色光源调节
|  |  |  | 34H | 05H | C3H | 03H | 01H | 0-255 | 0-255 | 0-255 | 顺序为上中下三组 | 47H
|  |  |  | 72H | 05H | C3H | 03H | 02H | 0-255 |  |  | 0为关，其余为量度控制 | 81H | 3站前白光源调节
|  |  |  | 34H | 05H | C3H | 03H | 02H | 0-255 |  |  |  | 47H
|  |  |  | 72H | 05H | C3H | 03H | 03H | 0-255 |  |  | 0为关，其余为量度控制 | 81H | 3站后白光源调节
|  |  |  | 34H | 05H | C3H | 03H | 03H | 0-255 |  |  |  | 47H
|  |  |  | 72H | 05H | C3H | 03H | 04H | 0-255 |  |  | 0为关，其余为量度控制 | 81H | 3站近焦光源调节
|  |  |  | 34H | 05H | C3H | 03H | 04H | 0-255 |  |  |  | 47H
|  |  |  | 开始符 | 长度 | 设备地址 | 模块 | 端口 | 命令（返回数据） |  |  |  | 结束符 | 命令说明
|  |  |  | 72H | 05H | C3H | 04H | 01H | DATA |  |  | 00为绿灯，FF为红灯，AA为黄灯 | 81H | 3站状态灯
|  |  |  | 34H | 05H | C3H | 04H | 01H | DATA |  |  |  | 47H
|  |  |  | 72H | 07H | C3H | 04H | 02H | DATA | 低8位 | 高8位 | 00运动到右（取），FF运动到左（出），AA运动到中间 | 81H | 3站出仓取放
|  |  |  | 34H | 07H | C3H | 04H | 02H | DATA | 低8位 | 高8位 |  | 47H
|  |  |  | 72H | 05H | C3H | 04H | 03H | 00H | 回零点 |  |  | 81H | 3站电机回零点
|  |  |  | 34H | 05H | C3H | 04H | 03H | 00H |  |  |  | 47H
|  |  |  | 开始符 | 长度 | 设备地址 | 模块 | 端口 | 命令（返回数据） |  |  |  | 结束符 | 命令说明
|  |  |  | 72H | 04H | C3H | 0FH | 00H |  |  |  |  | 81H | 3站握手
|  |  |  | 34H | 04H | C3H | 0FH | 00H |  |  |  |  | 47H | 同步
|  |  |  | 72H | 04H | C3H | 5AH | FFH |  |  |  |  | 81H | 3站复位
|  |  |  | 34H | 04H | C3H | 5AH | FFH |  |  |  |  | 47H | 复位
|  |  |  | 开始符 | 长度 | 设备地址 | 模块 | 端口 | 命令（返回数据） |  |  |  | 结束符 | 命令说明
|  |  |  | 34H | 05H | C3H | 0AH | 01H | data |  |  |  | 47H | 3站产品 到位主动上报
|  |  |  | 34H | 05H | C3H | 0AH | 02H | data |  |  |  | 47H | 3站报警清除主动上报
|  |  |  | 34H | 05H | C3H | 0AH | 03H | FFH |  |  |  | 47H | 3站运动完成主动上报

## 1站工位接线图
深圳市天瑞通科技有限公司 摄像头TEST1接线定义
版本：V1.0 |  |  | 时间：2017年3月4 |  |  |  |  | 制作人：曹中
序号 | 上层 | 下层 |  |  |  |  | 序号 | 上层 | 下层
1 | 1站后白光源调节（负端） | 1站后白光源调节（正端） | OPL6 | 16 | KLED_CPU6 | 27 | 29
2 |  |  | OPL5 | 15 | KLED_CPU5 | 26 | 30
3 | 1站近焦光源调节（负端） | 1站近焦光源调节（正端） | OPL4 | 14 | KLED_CPU4 | 22 | 31
4 |  |  | OPL3 | 11 | KLED_CPU3 | 21 | 32
5 |  |  | OPL2 | 10 | KLED_CPU2 | 20 | 33 | 1站产品到位检测（负端） | 1站产品到位检测（正端） | IN_CPU1 | 34
6 |  |  | OPL1 | 8 | KLED_CPU1 | 19 | 34 | 1站产品防呆检测（负端） | 1站产品防呆检测（正端） | IN_CPU2 | 28
7 | 1站红灯 （负端） | 1站红灯 （正端） | K6 |  |  |  | 35 | 1站USB拔出检测 （负端） | 1站USB 拔出检测（正端） | IN_CPU3 | 35
8 | 1站绿灯 （负端） | 1站绿灯 （正端） | K5 |  |  |  | 36 | 1站取放原点检测（负端） | 1站取放原点检测（正端） | IN_CPU4 | 29
9 | 1站黄灯 （负端） | 1站黄灯 （正端） | K4 |  |  |  | 37 | 1站取放1抬起检测（负端） | 1站取放1抬起检测（正端） | IN_CPU5 | 36
10 |  |  | K3 |  |  |  | 38 | 1站取放1下压检测（负端） | 1站取放1下压检测（正端） | IN_CPU6 | 30
11 |  |  | K2 |  |  |  | 39 | 1站取放1吸取检测（负端） | 1站取放1吸取检测（正端） | IN_CPU7 | 40
12 |  |  | K1 |  |  |  | 40 | 1站取放2抬起检测（负端） | 1站取放2抬起检测（正端） | IN_CPU8 | 31
13 | NC | NC |  |  |  |  | 41 | 1站取放2下压检测（负端） | 1站取放2下压检测（正端） | IN_CPU9 | 41
14 | 24V输出 | 24V输出 |  |  |  |  | 42 | 1站取放2吸取检测（负端） | 1站取放2吸取检测（正端） | IN_CPU10 | 32
15 | 1站取放电机1DIR | 1站取放电机2DIR | DIR1 | 98 | DIR2 | 96 | 43 | 1站警告取消检测（负端） | 1站警告取消检测（正端） | IN_CPU11 | 42
16 | 1站取放电机1PUL | 1站取放电机2PUL | PUL1 | 97 | PUL2 | 95 | 44 | 1站前门打开检测（负端） | 1站前门打开检测（正端） | IN_CPU12 | 33
17 | [6 empty] | 45 | 1站产品固定/松开（负端） | 1站产品固定/松开（正端） | KOUT_1 | 57
18 |  |  | KSIG_CPU6 | 78 |  |  | 46 | 1站USB插入/拔出（负端） | 1站USB插入/拔出（正端） | KOUT_2 | 58
19 | [6 empty] | 47 | 1站后白 靠近/远离（负端） | 1站后白 靠近/远离（正端） | KOUT_3 | 60
20 |  |  | KSIG_CPU5 | 79 |  |  | 48 | 1站取放1抬起/下压（负端） | 1站取放1抬起/下压（正端） | KOUT_4 | 62
21 | [6 empty] | 49 | 1站取放1吸取/松开（负端） | 1站取放1吸取/松开（正端） | KOUT_5 | 59
22 |  |  | KSIG_CPU4 | 80 |  |  | 50 | 1站取放2抬起/下压（负端） | 1站取放2抬起/下压（正端） | KOUT_6 | 61
23 | [6 empty] | 51 | 1站取放2吸取/松开（负端） | 1站取放2吸取/松开（正端） | KOUT_7 | 63
24 |  |  | KSIG_CPU3 | 81 |  |  | 52 | 1站警告（负端） | 1站警告（正端） | KOUT_8 | 64
25 | [6 empty] | 53 | 1站前门打开/关闭（负端） | 1站前门打开/关闭（正端） | KOUT_9 | 65
26 |  |  | KSIG_CPU2 | 82 |  |  | 54 |  |  | KOUT_10 | 69
27 | [6 empty] | 55 |  |  | KOUT_11 | 70
28 |  |  | KSIG_CPU1 | 83 |  |  | 56 |  |  | KOUT_12 | 71
|  |  | TX | 84 |  |  | 57 |  |  | KOUT_13 | 72
|  |  | RX | 85 |  |  | 58 |  |  | KOUT_14 | 73
|  |  | CLK | 23 |  |  | 59 |  |  | KOUT_15 | 76
|  |  | RST | 45 |  |  | 60 |  |  | KOUT_16 | 77

## 2站工位接线图
深圳市天瑞通科技有限公司 摄像头TEST2接线定义
版本：V1.0 |  |  | 时间：2017年3月4 |  |  |  |  | 制作人：曹中
序号 | 上层 | 下层 |  |  |  |  | 序号 | 上层 | 下层
1 |  |  | OPL6 | 16 | KLED_CPU6 | 27 | 29
2 |  |  | OPL5 | 15 | KLED_CPU5 | 26 | 30
3 | 2站后白光源调节（负端） | 2站后白光源调节（正端） | OPL4 | 14 | KLED_CPU4 | 22 | 31
4 | 2站后色下光源（负端） | 2站后色下光源（正端） | OPL3 | 11 | KLED_CPU3 | 21 | 32
5 | 2站后色中光源（负端） | 2站后色中光源（正端） | OPL2 | 10 | KLED_CPU2 | 20 | 33 | 2站产品到位检测（负端） | 2站产品到位检测（正端） | IN_CPU1 | 34
6 | 2站后色上光源（负端） | 2站后色上光源（正端） | OPL1 | 8 | KLED_CPU1 | 19 | 34 | 2站OISX原点检测（负端） | 2站OISX原点检测（正端） | IN_CPU2 | 28
7 | 2站红灯 （负端） | 2站红灯 （正端） | K6 |  |  |  | 35 | 2站OISZ原点检测 （负端） | 2站OISZ原点检测（正端） | IN_CPU3 | 35
8 | 2站绿灯 （负端） | 2站绿灯 （正端） | K5 |  |  |  | 36 | 2站解析远离检测（负端） | 2站解析远离检测（正端） | IN_CPU4 | 29
9 | 2站黄灯 （负端） | 2站黄灯 （正端） | K4 |  |  |  | 37 | 2站色卡远离检测（负端） | 2站色卡远离检测（正端） | IN_CPU5 | 36
10 |  |  | K3 |  |  |  | 38 | 2站警告取消检测（负端） | 2站警告取消检测（正端） | IN_CPU6 | 30
11 |  |  | K2 |  |  |  | 39 | 2站增距远离检测（负端） | 2站增距远离检测（正端） | IN_CPU7 | 40
12 |  |  | K1 |  |  |  | 40 | 2站后白远离检测（负端） | 2站后白远离检测（正端） | IN_CPU8 | 31
13 | NC | NC |  |  |  |  | 41 |  |  | IN_CPU9 | 41
14 | 24V输出 | 24V输出 |  |  |  |  | 42 |  |  | IN_CPU10 | 32
15 | 2站OISX电机DIR | 2站OISZ电机DIR | DIR1 | 98 | DIR2 | 96 | 43 |  |  | IN_CPU11 | 42
16 | 2站OISX电机PUL | 2站OISZ电机PUL | PUL1 | 97 | PUL2 | 95 | 44 |  |  | IN_CPU12 | 33
17 | [6 empty] | 45 | 2站产品固定/松开（负端） | 2站产品固定/松开（正端） | KOUT_1 | 57
18 |  |  | KSIG_CPU6 | 78 |  |  | 46 | 2站上下靠近/远离（负端） | 2站上下靠近/远离（正端） | KOUT_2 | 58
19 | [6 empty] | 47 | 2站左右靠近/远离（负端） | 2站左右靠近/远离（正端） | KOUT_3 | 60
20 |  |  | KSIG_CPU5 | 79 |  |  | 48 | 2站前后靠近/远离（负端） | 2站前后靠近/远离（正端） | KOUT_4 | 62
21 | [6 empty] | 49 | 2站增距靠近/远离（负端） | 2站增距靠近/远离（正端） | KOUT_5 | 59
22 |  |  | KSIG_CPU4 | 80 |  |  | 50 | 2站解析靠近/远离（负端） | 2站解析靠近/远离（正端） | KOUT_6 | 61
23 | [6 empty] | 51 | 2站色卡靠近/远离（负端） | 2站色卡靠近/远离（正端） | KOUT_7 | 63
24 |  |  | KSIG_CPU3 | 81 |  |  | 52 | 2站警告（负端） | 2站警告（正端） | KOUT_8 | 64
25 | [6 empty] | 53 | 2站后白靠近/远离（负端） | 2站后白靠近/远离（正端） | KOUT_9 | 65
26 |  |  | KSIG_CPU2 | 82 |  |  | 54 |  |  | KOUT_10 | 69
27 | [6 empty] | 55 |  |  | KOUT_11 | 70
28 |  |  | KSIG_CPU1 | 83 |  |  | 56 |  |  | KOUT_12 | 71
|  |  | TX | 84 |  |  | 57 |  |  | KOUT_13 | 72
|  |  | RX | 85 |  |  | 58 |  |  | KOUT_14 | 73
|  |  | CLK | 23 |  |  | 59 |  |  | KOUT_15 | 76
|  |  | RST | 45 |  |  | 60 |  |  | KOUT_16 | 77

## 3站工位接线图
深圳市天瑞通科技有限公司 摄像头TEST3接线定义
版本：V1.0 |  |  | 时间：2017年3月4 |  |  |  |  | 制作人：曹中
序号 | 上层 | 下层 |  |  |  |  | 序号 | 上层 | 下层
1 | 3站前白光源调节 | 3站前白光源调节 | OPL6 | 16 | KLED_CPU6 | 27 | 29
2 | 3站后白光源调节 | 3站后白光源调节 | OPL5 | 15 | KLED_CPU5 | 26 | 30
3 | 3站近焦光源调节 | 3站近焦光源调节 | OPL4 | 14 | KLED_CPU4 | 22 | 31
4 | 3站前色下光源（负端） | 3站前色下光源（正端） | OPL3 | 11 | KLED_CPU3 | 21 | 32
5 | 3站前色中光源（负端） | 3站前色中光源（正端） | OPL2 | 10 | KLED_CPU2 | 20 | 33 | 3站产品到位检测（负端） | 3站产品到位检测（正端） | IN_CPU1 | 34
6 | 3站前色上光源（负端） | 3站前色上光源（正端） | OPL1 | 8 | KLED_CPU1 | 19 | 34 | 3站前白远离检测（负端） | 3站前白远离检测（正端） | IN_CPU2 | 28
7 | 3站红灯 （负端） | 3站红灯 （正端） | K6 |  |  |  | 35 | 3站解析远离检测 （负端） | 3站解析远离检测（正端） | IN_CPU3 | 35
8 | 3站绿灯 （负端） | 3站绿灯 （正端） | K5 |  |  |  | 36 | 3站暗室打开检测（负端） | 3站暗室打开检测（正端） | IN_CPU4 | 29
9 | 3站黄灯 （负端） | 3站黄灯 （正端） | K4 |  |  |  | 37 | 3站取放3抬起检测（负端） | 3站取放3抬起检测（正端） | IN_CPU5 | 36
10 |  |  | K3 |  |  |  | 38 | 3站取放3下压检测（负端） | 3站取放3下压检测（正端） | IN_CPU6 | 30
11 |  |  | K2 |  |  |  | 39 | 3站取放3吸取检测（负端） | 3站取放3吸取检测（正端） | IN_CPU7 | 40
12 |  |  | K1 |  |  |  | 40 | 3站取放3出仓检测（负端） | 3站取放3出仓检测（正端） | IN_CPU8 | 31
13 | NC | NC |  |  |  |  | 41 | 3站出仓原点检测（负端） | 3站出仓原点检测（正端） | IN_CPU9 | 41
14 | 24V输出 | 24V输出 |  |  |  |  | 42 | 3站警告取消检测（负端） | 3站警告取消检测（正端） | IN_CPU10 | 32
15 | 3站取放电机DIR | + | DIR1 | 98 | DIR2 | 96 | 43 | 3站取放门打开检测（负端） | 3站取放门打开检测（正端） | IN_CPU11 | 42
16 | 3站取放电机PUL |  | PUL1 | 97 | PUL2 | 95 | 44 | 3站产品抬起检测（负端） | 3站产品抬起检测（正端） | IN_CPU12 | 33
17 | [6 empty] | 45 | 3站产品固定/松开（负端） | 3站产品固定/松开（正端） | KOUT_1 | 57
18 |  |  | KSIG_CPU6 | 78 |  |  | 46 | 3站前白靠近/远离（负端） | 3站前白靠近/远离（正端） | KOUT_2 | 58
19 | [6 empty] | 47 | 3站后白靠近/远离（负端） | 3站后白靠近/远离（正端） | KOUT_3 | 60
20 |  |  | KSIG_CPU5 | 79 |  |  | 48 | 3站暗室打开/开闭（负端） | 3站暗室打开/开闭（正端） | KOUT_4 | 62
21 | [6 empty] | 49 | 3站取放3抬起/下压（负端） | 3站取放3抬起/下压（正端） | KOUT_5 | 59
22 |  |  | KSIG_CPU4 | 80 |  |  | 50 | 3站取放3吸取/松开（负端） | 3站取放3吸取/松开（正端） | KOUT_6 | 61
23 | [6 empty] | 51 | 3站取放门打开/关闭（负端） | 3站取放门打开/关闭（正端） | KOUT_7 | 63
24 |  |  | KSIG_CPU3 | 81 |  |  | 52 | 3站警告（负端） | 3站警告（正端） | KOUT_8 | 64
25 | [6 empty] | 53 | 3站产品抬起/放下（负端） | 3站产品抬起/放下（正端） | KOUT_9 | 65
26 |  |  | KSIG_CPU2 | 82 |  |  | 54 |  |  | KOUT_10 | 69
27 | [6 empty] | 55 |  |  | KOUT_11 | 70
28 |  |  | KSIG_CPU1 | 83 |  |  | 56 |  |  | KOUT_12 | 71
|  |  | TX | 84 |  |  | 57 |  |  | KOUT_13 | 72
|  |  | RX | 85 |  |  | 58 |  |  | KOUT_14 | 73
|  |  | CLK | 23 |  |  | 59 |  |  | KOUT_15 | 76
|  |  | RST | 45 |  |  | 60 |  |  | KOUT_16 | 77